## Patim
| Patim Hidrodinâmico - CETRIB | [7 empty] | Obtenção do Coeficiente de Expansão Térmica |  |  |  |  | Obtenção das constantes para a curva ASTM D341
| Input | [7 empty] | T [ºC] | r [g/cm3] | r* [g/cm3] |  |  | T [ºC] | u [cSt] | u* [cSt] | B= | 3.5668
|  | Dimensões do Patim | [6 empty] | 15 | 0.884 | 0.884 |  |  | 40 | 100 | 99.3366 | A= | 9.2028
| B= | 96 | mm | [10 empty] | 100 | 11.1 | 11.0583 | a= | 0.7
| L= | 100 | mm | [5 empty] | a [1/ºC]
| L/B= | 1.0417 | - | >4 |  |  |  |  | 0.000732
Cinemática
| n= | 50 | rpm | [5 empty] | T [ºC] | r[g/cm3] | u [cSt]
| U= | 0.36652 | m/s | [5 empty] | 25 | 0.87753 | 240.77
Filme Lubrificante
| h2= | 500 | mm
| h1= | 1500 | mm
| K= | 2 | - | - 1,2 (Max. Carga); 1,55 (Min. COF)
|  | Óelo Lubrificante |  |  | Refª. Comercial | NUTO H 100
| T= | 25 | ºC |  | Viscosidade, ASTM D445
| h= | 211.2827 | cP |  | cSt @ 100°C | 11.1
| h= | 0.21128 | Pa.s |  | cSt @ 40°C | 100
| r= | 877.5291 | kg/m3 |  | Viscosity Index, ASTM D2270 | 95
| cp= | 1.88 | J/(g.K) |  | Density 15ºC, ASTM D4052 | 0.884
EXPERIMENTAL SEGUNDO B
[7 empty] | Furos | x / mm | y / mm | Coluna / mm | p / Pa
[7 empty] | 1 | 78 | 0 | 125 | 1076.0701
[7 empty] | 2 | 65.5 | 0 | 186 | 1601.1923
| Output | [5 empty] | 3 | 53 | 0 | 259 | 2229.6172
| h1= | 1500 | mm |  |  |  | 4 | 40.5 | 0 | 340 | 2926.9106
| h2= | 500 | mm |  |  |  | 5 | 28 | 0 | 415 | 3572.5527
| alfa= | 0.59681 | º | inclinação do patim |  |  | 6 | 15.5 | 0 | 430 | 3701.6811
| h/= | 750 | mm | espessura na posição de pressão máxima |  |  | 7 | 3 | 0 | 225 | 1936.9262
| x/= | 24 | mm | posição de pressão máxima |  |  | EXPERIMENTAL SEGUNDO L
| p*/= | -0.041667 | - | pressão adimensional máxima |  |  | 8 | 15.5 | 37.5 | 329 | 2832.2165
| pmáx= | -0.0074342 | Mpa |  |  |  | 9 | 15.5 | 25 | 409 | 3520.9013
| W*= | -0.024653 | - | carga adimensional |  |  | 10 | 15.5 | 12.5 | 430 | 3701.6811
| W= | -42.2265 | N | carga suportada |  |  | 6 | 15.5 | 0 | 430 | 3701.6811
| F*= | -0.69722 | - | força de atrito adimensional |  |  | 11 | 15.5 | -12.5 | 431 | 3710.2896
| F= | -1.0367 | N | força de atrito |  |  | 12 | 15.5 | -25 | 416 | 3581.1612
| m= | 0.02455 | - | coeficiente de atrito |  |  | 13 | 15.5 | -37.5 | 340 | 2926.9106
| m*= | 4.7136 | - | coeficiente de atrito adimensional
| m= | 0.02455 | - | coeficiente de atrito |  |  | TEÓRICO
| Qy= | 0 | m3/s | caudal em Oy nulo L/B>4 |  |  | Furos | x / mm | y / mm | h / mm | p / Pa | Coluna / mm | p* / Pa
| Qx= | 1.3744e-05 | m3/s | caudal em Ox |  |  | 1 | 78 | 0 | 1312.5 | 1972.3274 | 229.1123 | 920.4195
| H= | 0.37995 | W | potência dissipada |  |  | 2 | 65.5 | 0 | 1182.2917 | 3458.6165 | 401.7648 | 1614.021
| DT= | 0.016757 | ºC | aumento de temperatura sofrido pelo lubrificante |  |  | 3 | 53 | 0 | 1052.0833 | 4982.5833 | 578.794 | 2325.2055
[7 empty] | 4 | 40.5 | 0 | 921.875 | 6400.5082 | 743.505 | 2986.9038
[7 empty] | 5 | 28 | 0 | 791.6667 | 7351.7842 | 854.0085 | 3430.8326
[7 empty] | 6 | 15.5 | 0 | 661.4583 | 6901.3351 | 801.6828 | 3220.6231
| Comparação das Cargas | [5 empty] | 7 | 3 | 0 | 531.25 | 2392.3066 | 277.8986 | 1116.4098
| K= | 2
6W*= | L/B= | L/B=
| ∞ | 1.042 | Relação
| 0.15 | 0.07 | 2.1429
W | 42.8207 | 19.983 | 2.1429

## Oil
| NUTO H 32 | NUTO H 46 | NUTO H 68 | NUTO H 100 | NUTO H 150
Viscosidade, ASTM D445
cSt @ 100°C | 5.4 | 6.7 | 8.5 | 11.1 | 14.6
cSt @ 40°C | 32 | 46 | 68 | 100 | 150
Viscosity Index, ASTM D2270 | 104 | 104 | 107 | 95 | 95
Density 15ºC, ASTM D4052 | 0.872 | 0.876 | 0.882 | 0.884 | 0.887
Pour Point, °C, ASTM D97 | -24 | -24 | -18 | -18 | -18
Ponto de Fulgor, COC, °C, ASTM D92 | 212 | 226 | 234 | 242 | 258
Demulsibilidade a 54°C, ASTM D1401 | 15 | 15 | 20
Demulsibilidade a 82°C, ASTM D1401 |  |  |  | 10 | 5
Corrosão em lâmina de cobre, 3 hrs a 100°C, ASTM D130 | 1A | 1A | 1A | 1A | 1A
NUTO H 100
Viscosidade, ASTM D445
cSt @ 100°C | 11.1
cSt @ 40°C | 100
Viscosity Index, ASTM D2270 | 95
Density 15ºC, ASTM D4052 | 0.884 | g/cm3
1000

## Sheet1
| 1 | 2 | 3 | 4 | 5 | 6 | 7 | 8 | 9 | 10 | 11 | 12 | 13 | 14
L1 | 107 | 107 | 23 | 68 | 68 | 88 | 65 | 43 | 20 | 152 | 20 | 33 | 35 | 93
L2 | 160 | 160 | 45 | 90 | 90 | 119 | 89 | 74 | 44 | 205 | 43 | 61 | 50 | 134
L3 | 209 | 209 | 66 | 111 | 111 | 150 | 117 | 105 | 72 | 254 | 68 | 96 | 55 | 168
L4 | 250 | 250 | 90 | 135 | 135 | 172 | 145 | 127 | 100 | 295 | 92 | 131 | 69 | 212
L5 | 266 | 266 | 101 | 146 | 146 | 182 | 168 | 137 | 123 | 311 | 108 | 160 | 73 | 237
L6 | 221 | 221 | 98 | 143 | 143 | 160 | 166 | 115 | 121 | 266 | 99 | 163 | 68 | 230
L7 | 59 | 59 | 19 | 64 | 64 | 66 | 80 | 21 | 35 | 104 | 19 | 59 | 15 | 89
L8 | 151 | 151 | 55 | 100 | 100 | 115 | 110 | 70 | 65 | 196 | 58 | 96 | 40 | 144
L9 | 205 | 205 | 91 | 126 | 126 | 147 | 146 | 102 | 101 | 250 | 87 | 142 | 60 | 198
L10 | 222 | 222 | 102 | 147 | 147 | 159 | 161 | 114 | 116 | 267 | 98 | 161 | 66 | 220
L11 | 214 | 214 | 95 | 140 | 140 | 158 | 162 | 113 | 117 | 259 | 96 | 159 | 66 | 220
L12 | 201 | 201 | 80 | 125 | 125 | 150 | 150 | 115 | 105 | 246 | 86 | 141 | 60 | 198
L13 | 148 | 148 | 48 | 93 | 93 | 115 | 115 | 73 | 70 | 193 | 57 | 96 | 40 | 144
T óleo (ºC) | 21.5 | 21.5 | 20 | 20 | 20 | 20 | 20 | 25 | 20 | 21.5 | 20 | 20 | 21 | 22
n (rpm) | 105 | 105 | 149 | 149 | 149 | 40 | 100 | 25 | 120 | 105 | 35.1 | 147 | 140 | 146
h1 (mm) | 1.2 | 1.2 | 3 | 3 | 3 | 1.5 | 3 | 1.5 | 3 | 1.2 | 2 | 3 | 3 | 2
h0 (mm) | 0.5 | 0.5 | 0.75 | 0.75 | 0.75 | 0.6 | 0.8 | 0.5 | 0.8 | 0.5 | 0.5 | 0.5 | 1 | 0.5
6W*=(L/B=∞) | 0.16 | 0.16
6W*=(L/B=1.042) | 0.07 | 0.07
Rel. | 2.2857 | 2.2857